## Sheet1
Constants |  |  |  | Energy
Constant | Value | Unit |  | n | E_n | Delta E_n | Lamda | i | x | Psi | Psi^2 | n | 1
h | 6.63e-34 | Js |  | 1 | 1.0483e-20 |  |  | 0 | 0 | 0 | 0
c | 300000000 | m/s |  | 2 | 4.1931e-20 | 3.1448e-20 | 6.3247e-06 | 1 | 4.8e-11 | 1812.6062 | 3285541.119
|  |  |  | 3 | 9.4344e-20 | 5.2414e-20 | 3.7948e-06 | 2 | 9.6e-11 | 3618.0588 | 13090349.5297
Variable |  |  |  | 4 | 1.6772e-19 | 7.3379e-20 | 2.7106e-06 | 3 | 1.44e-10 | 5409.2326 | 29259797.5466
m | 9.1e-31 | Kg | Mass of electron | 5 | 2.6207e-19 | 9.4344e-20 | 2.1082e-06 | 4 | 1.92e-10 | 7179.0587 | 51538883.3151
L | 2.4e-09 | m | Length of box | 6 | 3.7738e-19 | 1.1531e-19 | 1.7249e-06 | 5 | 2.4e-10 | 8920.5522 | 79576252.3438
|  |  |  | 7 | 5.1365e-19 | 1.3628e-19 | 1.4595e-06 | 6 | 2.88e-10 | 10626.8405 | 112929738.5744
|  |  |  | 8 | 6.7089e-19 | 1.5724e-19 | 1.2649e-06 | 7 | 3.36e-10 | 12291.1894 | 151073337.6047
|  |  |  | 9 | 8.491e-19 | 1.7821e-19 | 1.1161e-06 | 8 | 3.84e-10 | 13907.0307 | 193405502.0921
|  |  |  | 10 | 1.0483e-18 | 1.9917e-19 | 9.9864e-07 | 9 | 4.32e-10 | 15467.9872 | 239258628.5146
|  |  |  | 11 | 1.2684e-18 | 2.2014e-19 | 9.0353e-07 | 10 | 4.8e-10 | 16967.8987 | 287909585.6771
|  |  |  | 12 | 1.5095e-18 | 2.411e-19 | 8.2496e-07 | 11 | 5.28e-10 | 18400.8456 | 338591118.9226
[8 empty] | 12 | 5.76e-10 | 19761.1728 | 390503950.1961
[8 empty] | 13 | 6.24e-10 | 21043.5117 | 442829383.1372
[8 empty] | 14 | 6.72e-10 | 22242.8014 | 494742214.4107
[8 empty] | 15 | 7.2e-10 | 23354.309 | 545423747.6562
[8 empty] | 16 | 7.68e-10 | 24373.6478 | 594074704.8188
[8 empty] | 17 | 8.16e-10 | 25296.7949 | 639927831.2412
[8 empty] | 18 | 8.64e-10 | 26120.1071 | 682259995.7286
[8 empty] | 19 | 9.12e-10 | 26840.3352 | 720403594.7589
[8 empty] | 20 | 9.6e-10 | 27454.6368 | 753757080.9896
[8 empty] | 21 | 1.008e-09 | 27960.5874 | 781794450.0183
[8 empty] | 22 | 1.056e-09 | 28356.1904 | 804073535.7868
[8 empty] | 23 | 1.104e-09 | 28639.8845 | 820242983.8036
[8 empty] | 24 | 1.152e-09 | 28810.55 | 830047792.2144
[8 empty] | 25 | 1.2e-09 | 28867.5135 | 833333333.3333
[8 empty] | 26 | 1.248e-09 | 28810.55 | 830047792.2144
[8 empty] | 27 | 1.296e-09 | 28639.8845 | 820242983.8036
[8 empty] | 28 | 1.344e-09 | 28356.1904 | 804073535.7868
[8 empty] | 29 | 1.392e-09 | 27960.5874 | 781794450.0183
[8 empty] | 30 | 1.44e-09 | 27454.6368 | 753757080.9896
[8 empty] | 31 | 1.488e-09 | 26840.3352 | 720403594.7589
[8 empty] | 32 | 1.536e-09 | 26120.1071 | 682259995.7286
[8 empty] | 33 | 1.584e-09 | 25296.7949 | 639927831.2412
[8 empty] | 34 | 1.632e-09 | 24373.6478 | 594074704.8188
[8 empty] | 35 | 1.68e-09 | 23354.309 | 545423747.6562
[8 empty] | 36 | 1.728e-09 | 22242.8014 | 494742214.4107
[8 empty] | 37 | 1.776e-09 | 21043.5117 | 442829383.1372
[8 empty] | 38 | 1.824e-09 | 19761.1728 | 390503950.1961
[8 empty] | 39 | 1.872e-09 | 18400.8456 | 338591118.9226
[8 empty] | 40 | 1.92e-09 | 16967.8987 | 287909585.6771
[8 empty] | 41 | 1.968e-09 | 15467.9872 | 239258628.5146
[8 empty] | 42 | 2.016e-09 | 13907.0307 | 193405502.0921
[8 empty] | 43 | 2.064e-09 | 12291.1894 | 151073337.6047
[8 empty] | 44 | 2.112e-09 | 10626.8405 | 112929738.5744
[8 empty] | 45 | 2.16e-09 | 8920.5522 | 79576252.3438
[8 empty] | 46 | 2.208e-09 | 7179.0587 | 51538883.3151
[8 empty] | 47 | 2.256e-09 | 5409.2326 | 29259797.5466
[8 empty] | 48 | 2.304e-09 | 3618.0588 | 13090349.5297
[8 empty] | 49 | 2.352e-09 | 1812.6062 | 3285541.119
[8 empty] | 50 | 2.4e-09 | 3.5367e-12 | 1.2508e-23